## Hoja 1
EHV020 | m³ | Zuncho de hormigón armado.
Zuncho de apoyo de forjado de hormigón armado, realizado con hormigón HA-25/F/20/XC2 fabricado en central, y vertido con cubilote, y acero UNE-EN 10080 B 500 S, con una cuantía aproximada de 105 kg/m³; montaje y desmontaje del sistema de encofrado continuo con puntales, sopandas metálicas y superficie encofrante de madera tratada reforzada con varillas y perfiles. Incluso alambre de atar y separadores. El precio incluye la elaboración de la ferralla (corte, doblado y conformado de elementos) en taller industrial y el montaje en el lugar definitivo de su colocación en obra.
Código |  |  | Unidad | Descripción | Rendimiento | Precio unitario | Importe
1 |  |  |  | Materiales
mt08eva020 |  |  | m² | Sistema de encofrado recuperable para la ejecución de zunchos de hormigón armado, compuesto de: puntales metálicos telescópicos, sopandas metálicas y superficie encofrante de madera tratada reforzada con varillas y perfiles. | 6.5 | 48.5 | 315.25
mt07aco020c |  |  | Ud | Separador homologado para vigas. | 20 | 0.09 | 1.8
mt07aco010c |  |  | kg | Ferralla elaborada en taller industrial con acero en barras corrugadas, UNE-EN 10080 B 500 S, de varios diámetros. | 105 | 1.6 | 168
mt08var050 |  |  | kg | Alambre galvanizado para atar, de 1,30 mm de diámetro. | 0.945 | 1.5 | 1.42
mt10haf010ctms |  |  | m³ | Hormigón HA-25/F/20/XC2, fabricado en central. | 1.05 | 92.2 | 96.81
[5 empty] | Subtotal materiales: |  | 583.28
2 |  |  |  | Mano de obra
mo044 |  |  | h | Oficial 1ª encofrador. | 2.389 | 24.04 | 57.43
mo091 |  |  | h | Ayudante encofrador. | 2.389 | 22.82 | 54.52
mo043 |  |  | h | Oficial 1ª ferrallista. | 0.882 | 24.04 | 21.2
mo090 |  |  | h | Ayudante ferrallista. | 0.882 | 22.82 | 20.13
mo045 |  |  | h | Oficial 1ª estructurista, en trabajos de puesta en obra del hormigón. | 0.34 | 24.04 | 8.17
mo092 |  |  | h | Ayudante estructurista, en trabajos de puesta en obra del hormigón. | 1.37 | 22.82 | 31.26
[5 empty] | Subtotal mano de obra: |  | 192.71
3 |  |  |  | Costes directos complementarios
|  |  | % | Costes directos complementarios | 2 | 775.99 | 15.52
Coste de mantenimiento decenal: 55,41€ en los primeros 10 años. |  |  |  |  | Costes directos (1+2+3): |  | 791.51