## Hoja 1
EPM010 | m² | Muro de cerramiento.
Muro de doble cara, prefabricado, de hormigón, de 20 cm de espesor, compuesto por dos placas de hormigón de 5 cm de espesor cada una, con caras vistas de color gris, con textura lisa, separadas entre sí por celosías metálicas, con inclusión o delimitación de huecos, para alturas hasta 3 m y longitudes máximas de 8,50 m, hormigonado de su núcleo central con hormigón HA-25/F/20/XC2 fabricado en central, y vertido con cubilote; apuntalamiento y desapuntalamiento del muro, una vez haya alcanzado el hormigón la resistencia adecuada. El precio incluye las piezas especiales.
Código |  | Unidad | Descripción | Rendimiento |  |  | Precio unitario | Importe
1 |  |  | Materiales
mt07pha100a |  | m² | Muro de doble cara, prefabricado, de hormigón, de 20 cm de espesor, compuesto por dos placas de hormigón de 5 cm de espesor cada una, con caras vistas de color gris, con textura lisa, separadas entre sí por celosías metálicas, con inclusión o delimitación de huecos, para alturas hasta 3 m y longitudes máximas de 8,50 m, según UNE-EN 14992. | 1 |  |  | 89.1 | 89.1
mt10haf010ctms |  | m³ | Hormigón HA-25/F/20/XC2, fabricado en central. | 0.105 |  |  | 92.2 | 9.68
mt50spa052b |  | m | Tablón de madera de pino, de 20x7,2 cm. | 0.02 |  |  | 6.32 | 0.13
mt50spa081a |  | Ud | Puntal metálico telescópico, de hasta 3 m de altura. | 0.013 |  |  | 19.25 | 0.25
|  |  |  | Subtotal materiales: |  |  |  | 99.16
2 |  |  | Equipo y maquinaria
mq07gte010c |  | h | Grúa autopropulsada de brazo telescópico con una capacidad de elevación de 30 t y 27 m de altura máxima de trabajo. | 0.3 |  |  | 75.04 | 22.51
|  |  |  | Subtotal equipo y maquinaria: |  |  |  | 22.51
3 |  |  | Mano de obra
mo046 |  | h | Oficial 1ª montador de estructura prefabricada de hormigón. | 0.76 |  |  | 24.04 | 18.27
mo093 |  | h | Ayudante montador de estructura prefabricada de hormigón. | 0.76 |  |  | 22.82 | 17.34
|  |  |  | Subtotal mano de obra: |  |  |  | 35.61
4 |  |  | Costes directos complementarios
|  | % | Costes directos complementarios | 2 |  |  | 157.28 | 3.15
Coste de mantenimiento decenal: 11,23€ en los primeros 10 años. |  |  |  | Costes directos (1+2+3+4): |  |  |  | 160.43
Referencia y título de la norma |  |  |  |  | Aplicabilidad(a) | Obligatoriedad(b) |  | Sistema(c)
EN 14992:2007+A1:2012 |  |  |  |  | 142013 | 172013 |  | 2+/4
Productos prefabricados de hormigón. Elementos para muros
(a) Fecha de aplicabilidad de la norma armonizada
(b) Fecha en que finaliza el período de coexistencia
(c) Sistema de evaluación y verificación de la constancia de las prestaciones