## Hoja 1
IOE010 | Ud | Escalera de emergencia.
Escalera metálica de emergencia situada en el exterior del edificio, compuesta de zancas y mesetas, para 7 plantas, de altura máxima de planta 3 m, recta y con 2 tramos rectos, con una anchura útil de 0,8 m para una sobrecarga de uso de 400 kg/m², Euroclase A1 de reacción al fuego, según UNE-EN 13501-1, elaborada en taller y montada en obra mediante uniones soldadas. Compuesta de: CIMENTACIÓN de hormigón armado, realizada con hormigón HA-25/F/20/XC2 fabricado en central, y acero UNE-EN 10080 B 500 S, con una cuantía aproximada de 50 kg/m³, hormigonada sobre base de hormigón de limpieza, en el fondo de la excavación previamente realizada. ESTRUCTURA metálica de perfiles de acero S 275 JR laminado en caliente, formada por dos soportes intermedios con perfiles HEB, viga zanca con perfiles IPE y viga ménsula para soporte de la viga de meseta con perfiles HEB. PELDAÑEADO Y MESETA de chapa lagrimada de acero galvanizado, de 3 mm de espesor y BARANDILLA de 1,10 m de altura, de tubo de acero laminado en frío, de 40x20x1,5 mm y 20x20x1,5 mm, colocada en todo su perímetro y en el hueco de la escalera. Incluso placas de anclaje a la cimentación y a la estructura del edificio, piezas especiales y despuntes. El precio incluye la elaboración de la ferralla (corte, doblado y conformado de elementos) en taller industrial y el montaje en el lugar definitivo de su colocación en obra, pero no incluye la excavación de la cimentación ni el encofrado.
Código |  |  | Unidad | Descripción | Rendimiento |  | Precio unitario |  | Importe
1 |  |  |  | Materiales
mt10hmf011fb |  |  | m³ | Hormigón de limpieza HL-150/B/20, fabricado en central. | 1.05 |  | 77 |  | 80.85
mt10haf010ctms |  |  | m³ | Hormigón HA-25/F/20/XC2, fabricado en central. | 6.71 |  | 92.2 |  | 618.66
mt07aco020a |  |  | Ud | Separador homologado para cimentaciones. | 48.8 |  | 0.15 |  | 7.32
mt07aco010c |  |  | kg | Ferralla elaborada en taller industrial con acero en barras corrugadas, UNE-EN 10080 B 500 S, de varios diámetros. | 50 |  | 1.6 |  | 80
mt41esc010a |  |  | Ud | Módulo de escalera metálica de emergencia, recta y con 2 tramos rectos por planta de 3 m de altura máxima, con una anchura útil de 0,8 m, para una sobrecarga de uso de 400 kg/m², Euroclase A1 de reacción al fuego, según UNE-EN 13501-1, compuesto por: una estructura metálica de perfiles de acero S 275 JR laminado en caliente, formada por dos soportes intermedios con perfiles HEB, viga zanca con perfiles IPE y viga ménsula para soporte de la viga de meseta con perfiles HEB; peldañeado y meseta de chapa lagrimada de acero galvanizado, de 3 mm de espesor; y por una barandilla, de 1,10 m de altura, de tubo de acero laminado en frío, de 40x20x1,5 mm y 20x20x1,5 mm, colocada en todo su perímetro y en el hueco de la escalera; con preparación de superficies en grado SA21/2 según UNE-EN ISO 8501-1 y aplicación posterior de dos manos de imprimación con un espesor mínimo de película seca de 30 micras por mano; elaborado en taller. | 7 |  | 4850 |  | 33950
mt07ala010deb |  |  | kg | Acero laminado UNE-EN 10025 S275JR, en perfiles laminados en caliente, piezas simples, para aplicaciones estructurales, acabado con imprimación antioxidante. Trabajado y montado en taller, para colocar con uniones soldadas en obra. | 70 |  | 1.54 |  | 107.8
[5 empty] | Subtotal materiales: |  |  |  | 34844.63
2 |  |  |  | Equipo y maquinaria
mq07gte010a |  |  | h | Grúa autopropulsada de brazo telescópico con una capacidad de elevación de 12 t y 20 m de altura máxima de trabajo. | 9.8 |  | 54.88 |  | 537.82
mq08sol020 |  |  | h | Equipo y elementos auxiliares para soldadura eléctrica. | 20 |  | 3.42 |  | 68.4
[5 empty] | Subtotal equipo y maquinaria: |  |  |  | 606.22
3 |  |  |  | Mano de obra
mo043 |  |  | h | Oficial 1ª ferrallista. | 0.08 |  | 24.04 |  | 1.92
mo090 |  |  | h | Ayudante ferrallista. | 0.12 |  | 22.82 |  | 2.74
mo045 |  |  | h | Oficial 1ª estructurista, en trabajos de puesta en obra del hormigón. | 0.305 |  | 24.04 |  | 7.33
mo092 |  |  | h | Ayudante estructurista, en trabajos de puesta en obra del hormigón. | 1.83 |  | 22.82 |  | 41.76
mo047 |  |  | h | Oficial 1ª montador de estructura metálica. | 24.5 |  | 24.04 |  | 588.98
mo094 |  |  | h | Ayudante montador de estructura metálica. | 24.5 |  | 22.82 |  | 559.09
[5 empty] | Subtotal mano de obra: |  |  |  | 1201.82
4 |  |  |  | Costes directos complementarios
|  |  | % | Costes directos complementarios | 2 |  | 36652.67 |  | 733.05
Coste de mantenimiento decenal: 1.869,29€ en los primeros 10 años. |  |  |  |  | Costes directos (1+2+3+4): |  |  |  | 37385.72
Referencia y título de la norma | [5 empty] | Aplicabilidad(a) |  | Obligatoriedad(b) |  | Sistema(c)
EN 10025-1:2004 | [5 empty] | 192005 |  | 192006 |  | 2+
Productos laminados en caliente, de acero no aleado, para construcciones metálicas de uso general. Parte 1: Condiciones generales de suministro.
(a) Fecha de aplicabilidad de la norma armonizada
(b) Fecha en que finaliza el período de coexistencia
(c) Sistema de evaluación y verificación de la constancia de las prestaciones