## Hoja 1
EHM015 | m³ | Muro de hormigón arquitectónico.
Muro de hormigón armado arquitectónico 2C, de hasta 3 m de altura, de 30 cm de espesor medio, superficie plana, realizado con hormigón HA-25/F/20/XC2 fabricado en central, y vertido con cubilote, y acero UNE-EN 10080 B 500 S, con una cuantía aproximada de 50 kg/m³, ejecutado en condiciones complejas; montaje y desmontaje de sistema de encofrado con acabado visto con textura y relieve, realizado con paneles metálicos modulares, amortizables en 150 usos, con lámina plástica desechable, imitación madera, de 0,8 mm de espesor, incorporada a la cara interior del encofrado. Incluso alambre de atar, separadores, pasamuros para paso de los tensores y cola líquida para fijación de la lámina y cinta de juntas, berenjenos y agente filmógeno, para el curado de hormigones y morteros. El precio incluye la elaboración y el montaje de la ferralla en el lugar definitivo de su colocación en obra.
Código |  | Unidad | Descripción | Rendimiento | Precio unitario | Importe
1 |  |  | Materiales
mt08eme070a |  | m² | Paneles metálicos modulares, para encofrar muros de hormigón de hasta 3 m de altura. | 0.044 | 200 | 8.8
mt08eme075j |  | Ud | Estructura soporte de sistema de encofrado vertical, para muros de hormigón a dos caras, de hasta 3 m de altura, formada por tornapuntas metálicos para estabilización y aplomado de la superficie encofrante. | 0.044 | 275 | 12.1
mt08lhv010sZ |  | m² | Lámina plástica desechable, imitación madera, de 0,8 mm de espesor, incorporada a la cara interior del encofrado, para obtener una superficie de hormigón con acabado visto, en relieve. | 6.667 | 16.67 | 111.14
mt08lhv020a |  | l | Cola líquida. | 0.467 | 11.94 | 5.58
mt08lhv030a |  | m | Cinta de juntas. | 7.333 | 0.67 | 4.91
mt08var204 |  | Ud | Pasamuros de PVC para paso de los tensores del encofrado, de varios diámetros y longitudes. | 0.667 | 1.35 | 0.9
mt08var040a |  | Ud | Berenjeno de PVC, de varias dimensiones y 2500 mm de longitud. | 3.333 | 0.55 | 1.83
mt07aco020d |  | Ud | Separador homologado para muros. | 8 | 0.06 | 0.48
mt07aco010g |  | kg | Acero en barras corrugadas, UNE-EN 10080 B 500 S, suministrado en obra en barras sin elaborar, de varios diámetros. | 51 | 1.22 | 62.22
mt08var050 |  | kg | Alambre galvanizado para atar, de 1,30 mm de diámetro. | 0.65 | 1.5 | 0.98
mt10haf010ctms |  | m³ | Hormigón HA-25/F/20/XC2, fabricado en central. | 1.05 | 92.2 | 96.81
mt08cur010a |  | l | Agente filmógeno, para el curado de hormigones y morteros, con acabado visto. | 1 | 3.23 | 3.23
|  |  |  | Subtotal materiales: |  | 308.98
2 |  |  | Mano de obra
mo044 |  | h | Oficial 1ª encofrador. | 3.383 | 24.04 | 81.33
mo091 |  | h | Ayudante encofrador. | 3.793 | 22.82 | 86.56
mo043 |  | h | Oficial 1ª ferrallista. | 0.542 | 24.04 | 13.03
mo090 |  | h | Ayudante ferrallista. | 0.69 | 22.82 | 15.75
mo045 |  | h | Oficial 1ª estructurista, en trabajos de puesta en obra del hormigón. | 0.419 | 24.04 | 10.07
mo092 |  | h | Ayudante estructurista, en trabajos de puesta en obra del hormigón. | 1.688 | 22.82 | 38.52
|  |  |  | Subtotal mano de obra: |  | 245.26
3 |  |  | Costes directos complementarios
|  | % | Costes directos complementarios | 2 | 554.24 | 11.08
Coste de mantenimiento decenal: 22,61€ en los primeros 10 años. |  |  |  | Costes directos (1+2+3): |  | 565.32