## Hoja 1
EHV015 | m³ | Viga exenta de hormigón visto.
Viga exenta, recta, de hormigón visto, de 40x60 cm, realizada con hormigón HA-25/F/20/XC2 fabricado en central, y vertido con cubilote, y acero UNE-EN 10080 B 500 S, con una cuantía aproximada de 150 kg/m³; montaje y desmontaje de sistema de encofrado, con acabado visto con textura lisa, en planta de hasta 3 m de altura libre, formado por: superficie encofrante de tableros contrachapados fenólicos de madera de pino, reforzados con varillas y perfiles, amortizables en 20 usos, estructura soporte horizontal de sopandas metálicas y accesorios de montaje, amortizables en 150 usos y estructura soporte vertical de puntales metálicos, amortizables en 150 usos. Incluso alambre de atar, separadores, líquido desencofrante, para evitar la adherencia del hormigón al encofrado y agente filmógeno, para el curado de hormigones y morteros. El precio incluye la elaboración de la ferralla (corte, doblado y conformado de elementos) en taller industrial y el montaje en el lugar definitivo de su colocación en obra.
Código |  |  | Unidad | Descripción | Rendimiento | Precio unitario | Importe
1 |  |  |  | Materiales
mt08eft025a |  |  | m² | Tablero contrachapado fenólico de madera de pino, de 22 mm de espesor, reforzado con varillas y perfiles. | 0.383 | 60.95 | 23.34
mt08eva030 |  |  | m² | Estructura soporte para encofrado recuperable, compuesta de: sopandas metálicas y accesorios de montaje. | 0.051 | 102 | 5.2
mt50spa081a |  |  | Ud | Puntal metálico telescópico, de hasta 3 m de altura. | 0.178 | 19.25 | 3.43
mt08cim030b |  |  | m³ | Madera de pino. | 0.02 | 355.5 | 7.11
mt08var060 |  |  | kg | Puntas de acero de 20x100 mm. | 0.267 | 8.75 | 2.34
mt08dba010a |  |  | l | Agente desmoldeante biodegradable en fase acuosa, para hormigones con acabado visto. | 0.087 | 4.59 | 0.4
mt07aco020c |  |  | Ud | Separador homologado para vigas. | 4 | 0.09 | 0.36
mt07aco010c |  |  | kg | Ferralla elaborada en taller industrial con acero en barras corrugadas, UNE-EN 10080 B 500 S, de varios diámetros. | 150 | 1.6 | 240
mt08var050 |  |  | kg | Alambre galvanizado para atar, de 1,30 mm de diámetro. | 1.35 | 1.5 | 2.03
mt10haf010ctms |  |  | m³ | Hormigón HA-25/F/20/XC2, fabricado en central. | 1.05 | 92.2 | 96.81
mt08cur010a |  |  | l | Agente filmógeno, para el curado de hormigones y morteros, con acabado visto. | 1.25 | 3.23 | 4.04
[5 empty] | Subtotal materiales: |  | 385.06
2 |  |  |  | Mano de obra
mo044 |  |  | h | Oficial 1ª encofrador. | 6.571 | 24.04 | 157.97
mo091 |  |  | h | Ayudante encofrador. | 6.571 | 22.82 | 149.95
mo043 |  |  | h | Oficial 1ª ferrallista. | 1.478 | 24.04 | 35.53
mo090 |  |  | h | Ayudante ferrallista. | 1.478 | 22.82 | 33.73
mo045 |  |  | h | Oficial 1ª estructurista, en trabajos de puesta en obra del hormigón. | 0.419 | 24.04 | 10.07
mo092 |  |  | h | Ayudante estructurista, en trabajos de puesta en obra del hormigón. | 1.688 | 22.82 | 38.52
[5 empty] | Subtotal mano de obra: |  | 425.77
3 |  |  |  | Costes directos complementarios
|  |  | % | Costes directos complementarios | 2 | 810.83 | 16.22
Coste de mantenimiento decenal: 64,51€ en los primeros 10 años. |  |  |  |  | Costes directos (1+2+3): |  | 827.05